## 固定地址参数注入1
序号 | 参数ID | 参数名称 | 参数值 | 数据域偏移 data_offset | 位偏移 bit_offset | 位长度 bit_length | 数据类型 type | 字节序 endian | 小数位数 decimal_places | 单位 unit
1 | TCT4001 | 阴极点火时长上限 | 240 | 2 | 80 | 32 | float | big | 3
2 | TCT4002 | 阳极点火时长上限 | 120 | 6 | 112 | 32 | float | big | 3
3 | TCT4003 | 阴极激活点火时长上限 | 300 | 10 | 144 | 32 | float | big | 3
4 | TCT4004 | 管路排气预处理时间 | 300 | 14 | 176 | 32 | uint32 | big | 3
5 | TCT4005 | 推力器启动固定时长 | 360 | 18 | 208 | 32 | float | big | 3
6 | TCT4006 | 流量固定开环输出稳定时间 | 10 | 22 | 240 | 32 | float | big | 3
7 | TCT4007 | 阴极除气时间 | 3000 | 26 | 272 | 32 | float | big | 3
8 | TCT4008 | 阴极0.8A加热时间 | 1800 | 30 | 304 | 32 | float | big | 3
9 | TCT4009 | 阴极1.5A加热时间 | 1800 | 34 | 336 | 32 | float | big | 3
10 | TCT4010 | 阴极2.0A加热时间 | 5400 | 38 | 368 | 32 | float | big | 3
11 | TCT4011 | 阴极2.5A加热时间 | 600 | 42 | 400 | 32 | float | big | 3
12 | TCT4012 | 阴极2.9A加热时间 | 300 | 46 | 432 | 32 | float | big | 3
13 | TCT4013 | 阴极3.2A加热时间 | 600 | 50 | 464 | 32 | float | big | 3
14 | TCT4014 | 阴极3.5A加热时间 | 60 | 54 | 496 | 32 | float | big | 3
15 | TCT4015 | 阳极电流闭环前的开环时间 | 5 | 58 | 528 | 32 | float | big | 3
16 | TCT4016 | 双极减压调整时间 | 60 | 62 | 560 | 32 | float | big | 3
17 | TCT4017 | 二次点火误差时间阈值 | 50 | 66 | 592 | 32 | float | big | 3
18 | TCT4018 | 点火完毕阴极除气整秒计时器 | 30 | 70 | 624 | 32 | uint32 | big | 3
19 | TCT4019 | 二次点火最大点火次数值 | 2 | 74 | 656 | 32 | uint32 | big | 3
20 | TCT4020 | 阳极电流熄弧时间阈值 | 60 | 78 | 688 | 32 | float | big | 3
21 | TCT4021 | PID比例常数 | 0.5 | 82 | 720 | 32 | float | big | 3
22 | TCT4022 | PID积分常数 | 0.0315 | 86 | 752 | 32 | float | big | 3
23 | TCT4023 | PID微分常数 | 0.005 | 90 | 784 | 32 | float | big | 3
24 | TCT4024 | PID流量控制死区门限 | 0.002 | 94 | 816 | 32 | float | big | 3
25 | TCT4025 | ADRC观测器极点配置距离 | 3 | 98 | 848 | 32 | float | big | 3
26 | TCT4026 | ADRC扰动补偿 | 1 | 102 | 880 | 32 | float | big | 3
27 | TCT4027 | PID动态控制误差限幅 | 0.2 | 106 | 912 | 32 | float | big | 3
28 | TCT4028 | PID稳态控制误差限幅 | 0.02 | 110 | 944 | 32 | float | big | 3
29 | TCT4029 | 阳极电流闭环的控制量修正系数 | 0.2 | 114 | 976 | 32 | float | big | 3
30 | TCT4030 | 阳极流量控制时延周期数 | 2 | 118 | 1008 | 32 | uint32 | big | 3
31 | TCT4031 | 阳极电流IIR滤波器系数a1 | -0.0122 | 122 | 1040 | 32 | float | big | 3
32 | TCT4032 | 阳极电流IIR滤波器系数a2 | -0.021014 | 126 | 1072 | 32 | float | big | 3
33 | TCT4033 | 阳极电流IIR滤波器系数a3 | -0.024591 | 130 | 1104 | 32 | float | big | 3
34 | TCT4034 | 阳极电流IIR滤波器系数a4 | -0.011148 | 134 | 1136 | 32 | float | big | 3
35 | TCT4035 | 阳极电流IIR滤波器系数a5 | 0.025974 | 138 | 1168 | 32 | float | big | 3
36 | TCT4036 | 阳极电流IIR滤波器系数a6 | 0.083952 | 142 | 1200 | 32 | float | big | 3
37 | TCT4037 | 阳极电流IIR滤波器系数a7 | 0.14889 | 146 | 1232 | 32 | float | big | 3
38 | TCT4038 | 阳极电流IIR滤波器系数a8 | 0.20025 | 150 | 1264 | 32 | float | big | 3
39 | TCT4039 | 阳极电流IIR滤波器系数a9 | 0.2198 | 154 | 1296 | 32 | float | big | 3
40 | TCT4040 | 压传IIR滤波器系数a1 | -0.0122 | 158 | 1328 | 32 | float | big | 3
41 | TCT4041 | 压传IIR滤波器系数a2 | -0.021014 | 162 | 1360 | 32 | float | big | 3
42 | TCT4042 | 压传IIR滤波器系数a3 | -0.024591 | 166 | 1392 | 32 | float | big | 3
43 | TCT4043 | 压传IIR滤波器系数a4 | -0.011148 | 170 | 1424 | 32 | float | big | 3
44 | TCT4044 | 压传IIR滤波器系数a5 | 0.025974 | 174 | 1456 | 32 | float | big | 3
45 | TCT4045 | 压传IIR滤波器系数a6 | 0.083952 | 178 | 1488 | 32 | float | big | 3
46 | TCT4046 | 压传IIR滤波器系数a7 | 0.14889 | 182 | 1520 | 32 | float | big | 3
47 | TCT4047 | 压传IIR滤波器系数a8 | 0.20025 | 186 | 1552 | 32 | float | big | 3
48 | TCT4048 | 压传IIR滤波器系数a9 | 0.2198 | 190 | 1584 | 32 | float | big | 3
49 | TCT4049 | 比例阀IIR滤波器系数a1 | -0.0122 | 194 | 1616 | 32 | float | big | 3
50 | TCT4050 | 比例阀IIR滤波器系数a2 | -0.021014 | 198 | 1648 | 32 | float | big | 3
51 | TCT4051 | 比例阀IIR滤波器系数a3 | -0.024591 | 202 | 1680 | 32 | float | big | 3
52 | TCT4052 | 比例阀IIR滤波器系数a4 | -0.011148 | 206 | 1712 | 32 | float | big | 3
53 | TCT4053 | 比例阀IIR滤波器系数a5 | 0.025974 | 210 | 1744 | 32 | float | big | 3
54 | TCT4054 | 比例阀IIR滤波器系数a6 | 0.083952 | 214 | 1776 | 32 | float | big | 3
55 | TCT4055 | 比例阀IIR滤波器系数a7 | 0.14889 | 218 | 1808 | 32 | float | big | 3
56 | TCT4056 | 比例阀IIR滤波器系数a8 | 0.20025 | 222 | 1840 | 32 | float | big | 3
57 | TCT4057 | 比例阀IIR滤波器系数a9 | 0.2198 | 226 | 1872 | 32 | float | big | 3

## 帧格式参考(CCSDS)
层级 | 区域 | 字段 | 位宽(bit) | 初始值 | 取值范围 | 说明
数据包 | 包主导头 | 标识符 | 16 | 0xEB90 | 固定值
|  | 版本+类型+副导头+APID | 16 | 0x0520 | 固定值
|  | 分组标志 | 2 | 0b11 | 固定值
|  | 源包序列号 | 14 | 0 | 0x00~0x3FFF | 14-bit循环累加
|  | 数据域长度 | 16 |  | 0x0001~0x00FF | 数据域字节数-1
|  | 指令码 | 16 | 0x03FF | 固定值
数据包 | 包数据域 | 阴极点火时长上限 | 32
|  | 校验和 |  |  |  | 包主导头（不含标识符）和数据域单字节累加求和取反，取低16