## 立即遥控指令
序号 | 指令代号 | 指令名称 | 帧头标识位 | 应用过程标识 | 指令长度 | 指令编码 | 参数值 | 枚举取值说明
1 | APID_00C0 | 常规遥测1 | EB 90 | 05 20 | 00 01 | 00 5A
2 | APID_00C1 | 常规遥测2 | EB 90 | 05 20 | 00 02 | 00 AA | 51
3 | APID_00C8 | 查询包1 | EB 90 | 05 20 | 00 02 | 03 10 | 01
4 | APID_00CC | 查询包2 | EB 90 | 05 20 | 00 01 | 03 E4
5 | TCHEDTTA001 | 复位 | EB 90 | 05 20 | 00 01 | 00 1A
6 | TCHEDTTN001 | 常规遥测1 | EB 90 | 05 20 | 00 01 | 00 5A
7 | TCHEDTTN002 | 常规遥测2 | EB 90 | 05 20 | 00 02 | 00 AA | 51
8 | TCHEDTTN003 | 设备自检结果查询 | EB 90 | 05 20 | 00 01 | 00 80
9 | TCHEDTTA002 | 接口恢复操作 | EB 90 | 05 20 | 00 01 | 00 20
10 | TCHEDTTA003_1 | 待机模式 | EB 90 | 05 20 | 00 02 | 00 30 | 00
11 | TCHEDTTA003_2 | 正常点火模式 | EB 90 | 05 20 | 00 02 | 00 30 | 11
12 | TCHEDTTA003_3 | 应急模式 | EB 90 | 05 20 | 00 02 | 00 30 | 22
13 | TCHEDTTA003_4 | 管路预处理模式 | EB 90 | 05 20 | 00 02 | 00 30 | 33
14 | TCHEDTTA003_5 | 阴极激活模式 | EB 90 | 05 20 | 00 02 | 00 30 | 44
15 | TCHEDTTA003_6 | 准备模式 | EB 90 | 05 20 | 00 02 | 00 30 | 55
16 | TCHEDTTA003_7 | 排气模式 | EB 90 | 05 20 | 00 02 | 00 30 | 77
17 | TCHEDTTA003_8 | 自检模式 | EB 90 | 05 20 | 00 02 | 00 30 | 66
18 | TCHEDTTA003_9 | 维护模式 | EB 90 | 05 20 | 00 02 | 00 30 | FF
19 | TCHEDTTA010_1 | 电磁阀1开 | EB 90 | 05 20 | 00 03 | 03 01 | 01 01
20 | TCHEDTTA010_2 | 电磁阀2开 | EB 90 | 05 20 | 00 03 | 03 01 | 02 02
21 | TCHEDTTA010_3 | 电磁阀3开 | EB 90 | 05 20 | 00 03 | 03 01 | 03 03
22 | TCHEDTTA011_1 | 电磁阀1关 | EB 90 | 05 20 | 00 03 | 03 02 | 01 01
23 | TCHEDTTA011_2 | 电磁阀2关 | EB 90 | 05 20 | 00 03 | 03 02 | 02 02
24 | TCHEDTTA011_3 | 电磁阀3关 | EB 90 | 05 20 | 00 03 | 03 02 | 03 03
25 | TCHEDTTA012 | 比例阀开启 | EB 90 | 05 20 | 00 03 | 03 0A | 01 01
26 | TCHEDTTA013 | 比例阀关闭 | EB 90 | 05 20 | 00 03 | 03 0C | 01 01
27 | TCHEDTTA014_1 | 自锁阀1开 | EB 90 | 05 20 | 00 03 | 03 03 | 01 01
28 | TCHEDTTA014_2 | 自锁阀2开 | EB 90 | 05 20 | 00 03 | 03 03 | 02 02
29 | TCHEDTTA015_1 | 自锁阀1关 | EB 90 | 05 20 | 00 03 | 03 04 | 01 01
30 | TCHEDTTA015_2 | 自锁阀2关 | EB 90 | 05 20 | 00 03 | 03 04 | 02 02
31 | TCHEDTTA016_1 | 流量控制方式压传闭环 | EB 90 | 05 20 | 00 02 | 03 07 | 00
32 | TCHEDTTA016_2 | 流量控制方式阳极电流闭环 | EB 90 | 05 20 | 00 02 | 03 07 | 11
33 | TCHEDTTA016_3 | 流量控制方式双级减压 | EB 90 | 05 20 | 00 02 | 03 07 | 22
34 | TCHEDTTA017 | 查询数据包 | EB 90 | 05 20 | 00 02 | 03 10 | 01
35 | TCHEDTTA018 | 阴极加热电源开/关 | EB 90 | 05 20 | 00 03 | 03 80 | AA AA | AA AA:开;BB BB:关
36 | TCHEDTTA019 | 阴极点火电源开/关 | EB 90 | 05 20 | 00 03 | 03 81 | AA AA | AA AA:开;BB BB:关
37 | TCHEDTTA020 | 励磁电源开/关 | EB 90 | 05 20 | 00 03 | 03 82 | AA AA | AA AA:开;BB BB:关
38 | TCHEDTTA021 | 阳极电源开/关 | EB 90 | 05 20 | 00 03 | 03 83 | AA AA | AA AA:开;BB BB:关
39 | TCHEDTTA022 | 电磁阀1主备份切换 | EB 90 | 05 20 | 00 03 | 03 84 | AA AA | AA AA:主;BB BB:备
40 | TCHEDTTA023 | 电磁阀2主备份切换 | EB 90 | 05 20 | 00 03 | 03 85 | AA AA | AA AA:主;BB BB:备
41 | TCHEDTTA024 | 电磁阀3主备份切换 | EB 90 | 05 20 | 00 03 | 03 86 | AA AA | AA AA:主;BB BB:备
42 | TCHEDTTA025 | 电磁阀1使能/禁止 | EB 90 | 05 20 | 00 03 | 03 87 | AA AA | AA AA:使能;BB BB:禁止
43 | TCHEDTTA026 | 电磁阀2使能/禁止 | EB 90 | 05 20 | 00 03 | 03 88 | AA AA | AA AA:使能;BB BB:禁止
44 | TCHEDTTA027 | 电磁阀3使能/禁止 | EB 90 | 05 20 | 00 03 | 03 89 | AA AA | AA AA:使能;BB BB:禁止
45 | TCHEDTTA028 | 自锁阀自主关闭使能 | EB 90 | 05 20 | 00 03 | 03 8A | AA AA | AA AA:使能;BB BB:屏蔽
46 | TCHEDTTA029 | 比例阀使能/屏蔽 | EB 90 | 05 20 | 00 03 | 03 8B | AA AA | AA AA:使能;BB BB:屏蔽
47 | TCHEDTTA030 | 比例阀有效/无效 | EB 90 | 05 20 | 00 03 | 03 8C | AA AA | AA AA:有效;BB BB:无效
48 | TCHEDTTA031 | 低压传感器使能/屏蔽 | EB 90 | 05 20 | 00 03 | 03 8D | AA AA | AA AA:使能;BB BB:屏蔽
49 | TCHEDTTA032 | 贮供单元使能/屏蔽 | EB 90 | 05 20 | 00 03 | 03 8E | AA AA | AA AA:使能;BB BB:屏蔽
50 | TCHEDTTA033 | 暂态点火励磁电流校正系数 | EB 90 | 05 20 | 00 03 | 03 8F | 03 E8
51 | TCHEDTTA034 | 比例阀输出固定输出使能/屏蔽 | EB 90 | 05 20 | 00 03 | 03 90 | AA AA | AA AA:使能;BB BB:屏蔽
52 | TCHEDTTA035 | 流量控制模式自主切换 | EB 90 | 05 20 | 00 03 | 03 91 | AA AA | AA AA:使能;BB BB:屏蔽
53 | TCHEDTTA036 | 允许比例阀控制输出 | EB 90 | 05 20 | 00 03 | 03 92 | AA AA | AA AA:使能;BB BB:屏蔽
54 | TCHEDTTA037 | 电源允许故障诊断使能/屏蔽 | EB 90 | 05 20 | 00 03 | 03 93 | AA AA | AA AA:使能;BB BB:屏蔽
55 | TCHEDTTA038 | 低压传感器故障诊断允许/屏蔽 | EB 90 | 05 20 | 00 03 | 03 94 | AA AA | AA AA:使能;BB BB:屏蔽
56 | TCHEDTTA039 | 压传滤波使能/屏蔽 | EB 90 | 05 20 | 00 03 | 03 95 | AA AA | AA AA:使能;BB BB:屏蔽
57 | TCHEDTTA040 | 阳极电流滤波使能/屏蔽 | EB 90 | 05 20 | 00 03 | 03 96 | AA AA | AA AA:使能;BB BB:屏蔽
58 | TCHEDTTA041 | 看门狗使能/屏蔽 | EB 90 | 05 20 | 00 03 | 03 97 | AA AA | AA AA:使能;BB BB:屏蔽
59 | TCHEDTTA042 | 正常点火与二次点火模式切换 | EB 90 | 05 20 | 00 03 | 03 98 | AA AA | AA AA:正常点火;BB BB:二次点火
60 | TCHEDTTA043 | 阳极电流闭环开关 | EB 90 | 05 20 | 00 03 | 03 99 | AA AA | AA AA:开;BB BB:关
61 | TCHEDTTA044 | 比例阀允许滤波开关 | EB 90 | 05 20 | 00 03 | 03 9A | AA AA | AA AA:开;BB BB:关
62 | TCHEDTTA045 | 清阳极电源发生过流保护标志 | EB 90 | 05 20 | 00 03 | 03 9B | AA AA
63 | TCHEDTTA046 | 引入积分控制项开关 | EB 90 | 05 20 | 00 03 | 03 9C | AA AA | AA AA:开;BB BB:关
64 | TCHEDTTA047 | 阳极电源故障清零 | EB 90 | 05 20 | 00 03 | 03 9D | AA AA
65 | TCHEDTTA048 | 流量控制异常退出使能/屏蔽 | EB 90 | 05 20 | 00 03 | 03 9E | AA AA
66 | TCHEDTTA049 | 阴极加热电源故障清零 | EB 90 | 05 20 | 00 03 | 03 9F | AA AA
67 | TCHEDTTA050 | 点火电源故障清零 | EB 90 | 05 20 | 00 03 | 03 A0 | AA AA
68 | TCHEDTTA051 | 微分开关 | EB 90 | 05 20 | 00 03 | 03 A1 | AA AA | AA AA:开;BB BB:关
69 | TCHEDTTA052 | 励磁电源故障清零 | EB 90 | 05 20 | 00 03 | 03 A2 | AA AA
70 | TCHEDTTA053 | 比例阀故障清零 | EB 90 | 05 20 | 00 03 | 03 A3 | AA AA
71 | TCHEDTTA054 | 电源故障标志位清零 | EB 90 | 05 20 | 00 03 | 03 A4 | AA AA
72 | TCHEDTTA055 | 低压传感器故障标志位清零 | EB 90 | 05 20 | 00 03 | 03 A5 | AA AA
73 | TCHEDTTA056 | 触持电源自主关闭 | EB 90 | 05 20 | 00 03 | 03 A6 | AA AA | AA AA:使能;BB BB:屏蔽
74 | TCHEDTTA057 | 清复位标志 | EB 90 | 05 20 | 00 03 | 03 A7 | AA AA
75 | TCHEDTTA058 | 阳极稳态电压 | EB 90 | 05 20 | 00 03 | 03 A8 | 01 18
76 | TCHEDTTA059 | 比例阀控制压力稳态误差系数 | EB 90 | 05 20 | 00 03 | 03 A9 | 00 64
77 | TCHEDTTA060 | 阳极电流闭环前的开环时间设置 | EB 90 | 05 20 | 00 03 | 03 AA | 00 05
78 | TCHEDTTA061 | 双极减压调整时间 | EB 90 | 05 20 | 00 03 | 03 AB | 00 3C
79 | TCHEDTTA062 | 阳极流量控制时延周期数 | EB 90 | 05 20 | 00 03 | 03 AC | 00 02
80 | TCHEDTTA063 | 推力器启动固定时长 | EB 90 | 05 20 | 00 03 | 03 AD | 00 F0
81 | TCHEDTTA064 | PID动态控制误差限幅 | EB 90 | 05 20 | 00 03 | 03 AE | 00 14
82 | TCHEDTTA065 | PID稳态控制误差限幅 | EB 90 | 05 20 | 00 03 | 03 AF | 00 02
83 | TCHEDTTA066 | 流量控制死区门限 | EB 90 | 05 20 | 00 03 | 03 B0 | 00 02
84 | TCHEDTTA067 | 压传前后两拍超差门限 | EB 90 | 05 20 | 00 03 | 03 B1 | 00 64
85 | TCHEDTTA068 | 励磁电流档位 | EB 90 | 05 20 | 00 03 | 03 B2 | 00 AA
86 | TCHEDTTA069 | 阳极电流前后两拍的电流超差极限值 | EB 90 | 05 20 | 00 03 | 03 B3 | 00 0A
87 | TCHEDTTA070 | 比例阀开环控制电流 | EB 90 | 05 20 | 00 03 | 03 B4 | 00 00
88 | TCHEDTTA071 | 比例阀流量调节时间系数 | EB 90 | 05 20 | 00 03 | 03 B5 | 03 E8
89 | TCHEDTTA072 | 低压传感器温度校正系数 | EB 90 | 05 20 | 00 03 | 03 B6 | 03 E8
90 | TCHEDTTA073 | 压传常值故障诊断时间限 | EB 90 | 05 20 | 00 03 | 03 B7 | 05 DC
91 | TCHEDTTA074 | 阴极0.8A加热时间 | EB 90 | 05 20 | 00 03 | 03 B8 | 07 08
92 | TCHEDTTA075 | 阴极1.5A加热时间 | EB 90 | 05 20 | 00 03 | 03 B9 | 07 08
93 | TCHEDTTA076 | 阴极2.0A加热时间 | EB 90 | 05 20 | 00 03 | 03 BA | 15 18
94 | TCHEDTTA080 | 阴极3.5A加热时间 | EB 90 | 05 20 | 00 03 | 03 BE | 00 3C
95 | TCHEDTTA090 | 阴极加热电流1.5A | EB 90 | 05 20 | 00 03 | 03 C8 | 05 DC
96 | TCHEDTTA100 | 闭环控制策略 | EB 90 | 05 20 | 00 02 | 03 D2 | 00
97 | TCHEDTTA107 | 比例阀自主故障诊断使能 | EB 90 | 05 20 | 00 03 | 03 D9 | 00 78
98 | TCHEDTTA108 | 软件重构使能/屏蔽 | EB 90 | 05 20 | 00 03 | 03 DA | BB BB
99 | TCHEDTTA109 | 二次点火次数设定 | EB 90 | 05 20 | 00 03 | 03 DB | 00 02
100 | TCHEDTTA110 | 二次点火故障置位清除 | EB 90 | 05 20 | 00 03 | 03 DC | AA AA
101 | TCHEDTTA111 | 阳极稳态电压加载时间 | EB 90 | 05 20 | 00 03 | 03 DD | 00 04
102 | TCHEDTTA112 | 阴极激活-点火等待时间 | EB 90 | 05 20 | 00 03 | 03 DE | 07 08
103 | TCHEDTTA113 | 励磁步进总时间 | EB 90 | 05 20 | 00 03 | 03 DF | 00 00
104 | TCHEDTTA114 | 励磁电流步长加载使能/屏蔽 | EB 90 | 05 20 | 00 03 | 03 E0 | AA AA | AA AA:使能;BB BB:屏蔽
105 | TCHEDTTA115 | 清复位次数 | EB 90 | 05 20 | 00 03 | 03 E1 | AA AA
106 | TCHEDTTA116 | 清除总点火时长 | EB 90 | 05 20 | 00 03 | 03 E2 | AA AA

## 帧格式参考(CCSDS)
层级 | 区域 | 字段 | 位宽(bit) | 初始值 | 取值范围 | 说明
数据包 | 包主导头 | 标识符 | 16 | 0xEB90 | 固定值
|  | 版本+类型+副导头+APID | 16 | 0x0520 | 固定值
|  | 分组标志 | 2 | 0b11 | 固定值
|  | 源包序列号 | 14 | 0 | 0x00~0x3FFF | 14-bit循环累加
|  | 数据域长度 | 16 |  | 0x0001~0x00FF | 数据域字节数-1
数据包 | 包数据域 | 正常点火模式
|  | 校验和 |  |  |  | 包主导头（不含标识符）和数据域单字节累加求和取反，取低16